## Sheet1
Ref ID | Qty | Digikey P/N | $/each | MFG P/N | Description
C1,C2,C3,C4 | 4 | 490-5523-1-ND | 0.13 | GRM21BR61E106KA73L | CAP CER 10UF 25V X5R 0805
F1 | 1 | 507-1942-1-ND | 0.33 | C1H 10 | FUSE BOARD MNT 10A 125VAC 32VDC
J1 | 1 | CP-037B-ND | 0.91 | PJ-037B | CON PWR JCK 2.5 X 6.5/5.5MM W/O SW
J2 | 1 | BP5293-50-ND | 2.91 | BP5293-50 | DC/DC CONVERTER 5V 1A
J3,J4,J6 | 3 | DNI | 0 | DNI | do not install
J5 | 1 | CP3-1001-ND | 1.36 | PP3-002B | CONN 2.5MM FEMALE PLUG 5.5MM OUT
R1,R2,R5,R6 | 4 | 311-1.0KJRCT-ND | 0.0084 | RC0402JR-071KL | RES SMD 1K OHM 5% 1/16W 0402
R2 | 1 | YAG3063CT-ND | 0.012 | RC0402FR-07232RL | RES SMD 232 OHM 1% 1/16W 0402
R4 | 1 | 311-5.1KJRCT-ND | 0.012 | RC0402JR-075K1L | RES SMD 5.1K OHM 5% 1/16W 0402
U1 | 1 | DMN3018SSS-13DICT-ND | 0.39 | DMN3018SSS-13 | MOSFET N CH 30V 7.3A 8-SO
U2 | 1 | 952-1932-ND | 0.48 |  | 2X7POS DIL VERTICAL PIN HEADER
U3 | 1 | 952-1932-ND | 0.48 |  | 2X7POS DIL VERTICAL PIN HEADER
U4 | 1 | DMP3037LSS-13DICT-ND | 0.41 | DMP3037LSS-13 | MOSFET P-CH 30V 5.8A 8-SO
U5 | 1 | LT6700CS6-1#TRMPBFCT-ND | 3.07 | LT6700CS6-1#TRMPBF | IC COMP DUAL 400MV REF TSOT23-6
10.5024